## 中控室通道平台工作量清单
中控室通道平台及玻璃房材料工作量清单
序号 | 名称 | 规格型号 | 单位 | 数量 | 备注
一 | 中控室钢平台
（一） | 通道
1 | 平台立柱底板（100方管） | 350x350x20，钻孔4-φ24 | 件 | 18
2 | 平台立柱底板加劲板 | 30x100x150（H）*8 | 件 | 72
3 | 方管立柱 | 100x100x4，L=3910 | 支 | 17
4 | 方管横梁 | 150x100x5 | 米 | 132
5 | 方管立柱 | 150x150x5，L=3650 | 支 | 1
6 | 方管横向支撑 | 150x150x5，L=1500 | 支 | 1 | 需封档
7 | 方管斜支撑 | 150x150x5，L=955 | 支 | 2
8 | 立柱顶板（100方管） | 340x205x10，钻孔6-φ17.5 | 件 | 17
9 | 立柱顶板加劲板 | 30x70x120（H）x8 | 件 | 51
10 | 立柱顶板（玻璃房侧横梁下方） | 340x205x10，钻孔6-φ17.5 | 件 | 2
11 | 立柱顶板连接板（150x100方管上方） | 240x75x10，钻孔2-φ17.5 | 件 | 2
12 | 横梁连接板（150x100横梁上方） | 240x105x10，钻孔2-φ17.5 | 件 | 2
13 | 方管 | 50x50x5,攻丝，护栏两端立柱插入方管中 | 米 | 102
14 | 花纹板走道板 | 40x45x300x45x40x3,L=1390 | 件 | 246
15 | 通道1#护栏 | 宽x高=1420x1160,含踢脚板，配焊立柱底板 | 组 | 1 | 固定板焊接于50方管上，立柱底板与之对应
15-1 | 方管 | 40*40*3 | 米 | 6
15-2 | 立柱底板 | 40*140*5，钻孔2-φ8 | 件 | 2
15-3 | 固定板 | 40*140*5，攻丝2-M6 | 件 | 2
15-4 | 花纹板踢脚板 | 100*3 | 米 | 1.5
16 | 通道2#护栏 | 宽x高=5335x1160,含踢脚板，配立柱底板 | 组 | 2
16-1 | 方管 | 40*40*3 | 米 | 25
16-2 | 立柱底板 | 40*140*5，钻孔2-φ8 | 件 | 12
16-3 | 固定板 | 40*140*5，攻丝2-M6 | 件 | 12
16-4 | 花纹板踢脚板 | 100*3 | 米 | 6
17 | 通道3#护栏 | 宽x高=4234x1160,含踢脚板，配立柱底板 | 组 | 2
17-1 | 方管 | 40*40*3 | 米 | 24
17-2 | 立柱底板 | 40*140*5，钻孔2-φ8 | 件 | 10
17-3 | 固定板 | 40*140*5，攻丝2-M6 | 件 | 10
17-4 | 花纹板踢脚板 | 100*3 | 米 | 4.5
18 | 通道4-1#护栏 | 宽x高=3360x1160,含踢脚板，配立柱底板 | 组 | 6
18-1 | 方管 | 40*40*3 | 米 | 15
18-2 | 立柱底板 | 40*140*5，钻孔2-φ8 | 件 | 7
18-3 | 固定板 | 40*140*5，攻丝2-M6 | 件 | 7
18-4 | 花纹板踢脚板 | 100*3 | 米 | 3.5
19 | 通道4-2#护栏 | 宽x高=3400x1160,含踢脚板，配立柱底板 | 组 | 2
19-1 | 方管 | 40*40*3 | 米 | 18
19-2 | 立柱底板 | 40*140*5，钻孔2-φ8 | 件 | 8
19-3 | 固定板 | 40*140*5，攻丝2-M6 | 件 | 8
19-4 | 花纹板踢脚板 | 100*3 | 米 | 3.5
20 | 通道5-1#护栏 | 宽x高=3834x1160,含踢脚板，配立柱底板 | 组 | 8
20-1 | 方管 | 40*40*3 | 米 | 25
20-2 | 立柱底板 | 40*140*5，钻孔2-φ8 | 件 | 8
20-3 | 固定板 | 40*140*5，攻丝2-M6 | 件 | 8
20-4 | 花纹板踢脚板 | 100*3 | 米 | 4
21 | 通道5-2#护栏 | 宽x高=3395x1160,含踢脚板，配立柱底板 | 组 | 2
21-1 | 方管 | 40*40*3 | 米 | 18
21-2 | 立柱底板 | 40*140*5，钻孔2-φ8 | 件 | 8
21-3 | 固定板 | 40*140*5，攻丝2-M6 | 件 | 8
21-4 | 花纹板踢脚板 | 100*3 | 米 | 3.5
（二） | 中控室钢平台
1 | 玻璃房立柱底板 | 420x450x20，钻孔4-φ26 | 件 | 4
2 | 玻璃房立柱底板加劲板 | 50x100x250（H）x8 | 件 | 16
3 | H型钢 | HW200x200x8x12 | 米 | 36
4 | H型钢 | HW200x100x4.5x7 | 米 | 48
5 | H型钢 | HW250x125x5x8 | 米 | 12
6 | 连接钢板 | 8mm厚 | 平米 | 2
7 | 连接钢板 | 10mm厚 | 平米 | 2
8 | 连接钢板 | 12mm厚 | 平米 | 2
9 | 钢板 | 8mm厚 | 平米 | 24 | 钢平台顶板，现场敷设
（三） | 钢梯
1 | 落地钢梯 | 护栏、斜梯、立柱分别预制，现场组装 | 组 | 3 | 详制作图纸
1-1 | 槽钢 | 14# | 米 | 18
1-2 | 方管 | 100*100*4 | 米 | 9
1-3 | 地脚板 | 250*150*10,4-φ14 | 套 | 2
1-4 | L型连接板 | 213*124*8，钻孔φ12 | 套 | 2
1-5 | 固定板 | 100*100*5，攻丝M10 | 套 | 2
1-6 | 立柱底板 | 底板，150×150×10，钻孔4-φ14 | 套 | 2
1-7 | 立柱顶板 | 底板，150×150×10，钻孔4-φ14 | 套 | 2
1-8 | 立柱顶板连接板 | 底板，150×150×10，钻孔4-φ14 | 套 | 2
1-9 | 花纹钢板踏步 | 30×260×30×3，L=584 | 件 | 20
1-10 | 方管 | 40*40*3 | 米 | 48
1-11 | 立柱底板 | 40*140*5，钻孔2-φ8 | 件 | 22
1-12 | 固定板 | 40*140*5，攻丝2-M6 | 件 | 22
1-13 | 花纹板踢脚板 | 100*3 | 米 | 12
2 | B1线连接钢梯 | 护栏、斜梯、立柱分别预制，现场组装 | 组 | 1 | 详制作图纸
2-1 | 槽钢 | 14# | 米 | 9
2-2 | 地脚板 | 250×58×10，钻孔2-φ14 | 套 | 2
2-3 | 固定板 | 158×143×8，攻丝M10 | 套 | 2
2-4 | 连接板 | 158×143×8，钻孔4-φ12 | 套 | 2
2-5 | 花纹钢板踏步 | 30×245×30×3，L=584 | 件 | 8
2-6 | 方管 | 40*40*3 | 米 | 24
2-7 | 立柱底板 | 40*140*5，钻孔2-φ8 | 件 | 12
2-8 | 固定板 | 40*140*5，攻丝2-M6 | 件 | 12
2-9 | 花纹板踢脚板 | 100*3 | 米 | 6
3 | B2线连接钢梯 | 护栏、斜梯、立柱分别预制，现场组装 | 组 | 1 | 详制作图纸
3-1 | 槽钢 | 14# | 米 | 6
3-2 | 地脚板 | 250×58×10，钻孔2-φ14 | 套 | 2
3-3 | 固定板 | 158×143×8，攻丝M10 | 套 | 2
3-4 | 连接板 | 158×143×8，钻孔4-φ12 | 套 | 2
3-5 | 花纹钢板踏步 | 30×245×30×3，L=584 | 件 | 9
3-6 | 方管 | 40*40*3 | 米 | 30
3-7 | 立柱底板 | 40*140*5，钻孔2-φ8 | 件 | 14
3-8 | 固定板 | 40*140*5，攻丝2-M6 | 件 | 14
3-9 | 花纹板踢脚板 | 100*3 | 米 | 6
4 | 通道连接钢梯 | 护栏、斜梯、立柱分别预制，现场组装 | 组 | 1 | 详制作图纸
4-1 | 槽钢 | 14# | 米 | 6
4-2 | 地脚板 | 250×58×8，钻孔2-φ14 | 套 | 4
4-3 | 固定板 | 250×58×8，攻丝M10 | 套 | 4
4-4 | 花纹钢板踏步 | 30×140×30×3，L=584 | 件 | 5
4-5 | 方管 | 40*40*3 | 米 | 18
4-6 | 立柱底板 | 40*140*5，钻孔2-φ8 | 件 | 14
4-7 | 固定板 | 40*140*5，攻丝2-M6 | 件 | 14
4-8 | 花纹板踢脚板 | 100*3 | 米 | 3.5
（四） | 其他
1 | 横梁活动支撑X1 | 先做固定板4件 | 套 | 7 | 支杆后期处理
2 | 立柱顶板垫板（100方管） | 340x205x2，钻孔6-φ24 | 件 | 6 | 平台水平度调整用
3 | 立柱顶板垫板（100方管） | 340x205x3，钻孔6-φ24 | 件 | 6 | 平台水平度调整用
4 | 单向门 | 570*540，带4mm厚亚克力板 | 件 | 4
5 | 单向门 | 590*540，带4mm厚亚克力板 | 件 | 1
6 | 通道广告门 |  | 套 | 1
7 | 备用油漆 | 与制作时油漆同色 | 桶 | 1 | 喷漆时预留
（五） | 玻璃房
1 | 断桥铝 | 108*3 | 平米 | 49
2 | 半圆柱 | 108*3 | 米 | 12
3 | 铝方管（顶） | 76*44*3，L=4000 | 支 | 4
4 | 铝方管（顶） | 120*44*3，L=4000 | 支 | 1
5 | 电视机架 |  | 套 | 2
6 | 夹胶玻璃（侧面） | 6+18+6，双明 | 平米 | 49
7 | 夹胶玻璃（顶） | 5+5 | 平米 | 24
8 | 铝合金单开门 | 800*2000 | 张 | 1
说明：
1、平台刚才采用Q235材质。
2、加工后剩余的H型钢HW200x200x8x12需同样喷漆带至安装现场。
3、护栏喷塑处理，其他材料喷漆处理，2底1面。油漆颜色按提供的色板。